## Sheet1
Root 4 Lite CNC Working Area with standard SFU1204 Ballscrews
All measurements are in 'mm'
"GREEN" cells highlights my configuration
Z-Axis Travel = 60mm
Please note - This design requires the side panels to be 18mm Thick
| Side panel thickness |  | 12 | 0
X-Axis
| Ball screw Length |  | 100 | 150 | 200 | 250 | 300 | 350 | 400 | 450 | 500 | 550 | 600 | 650 | 700 | 750 | 800 | 850 | 900 | 950 | 1000 | 1050 | 1100 | 1150 | 1200 | 1250
|  | Box Section Length | 60 | 110 | 160 | 210 | 260 | 310 | 360 | 410 | 460 | 510 | 560 | 610 | 660 | 710 | 760 | 810 | 860 | 910 | 960 | 1010 | 1060 | 1110 | 1160 | 1210
Y-Axis | 100 | 110 | -76 by -20 | -26 by -20 | 24 by -20 | 74 by -20 | 124 by -20 | 174 by -20 | 224 by -20 | 274 by -20 | 324 by -20 | 374 by -20 | 424 by -20 | 474 by -20 | 524 by -20 | 574 by -20 | 624 by -20 | 674 by -20 | 724 by -20 | 774 by -20 | 824 by -20 | 874 by -20 | 924 by -20 | 974 by -20 | 1024 by -20 | 1074 by -20
| 150 | 160 | -76 by 30 | -26 by 30 | 24 by 30 | 74 by 30 | 124 by 30 | 174 by 30 | 224 by 30 | 274 by 30 | 324 by 30 | 374 by 30 | 424 by 30 | 474 by 30 | 524 by 30 | 574 by 30 | 624 by 30 | 674 by 30 | 724 by 30 | 774 by 30 | 824 by 30 | 874 by 30 | 924 by 30 | 974 by 30 | 1024 by 30 | 1074 by 30
| 200 | 210 | -76 by 80 | -26 by 80 | 24 by 80 | 74 by 80 | 124 by 80 | 174 by 80 | 224 by 80 | 274 by 80 | 324 by 80 | 374 by 80 | 424 by 80 | 474 by 80 | 524 by 80 | 574 by 80 | 624 by 80 | 674 by 80 | 724 by 80 | 774 by 80 | 824 by 80 | 874 by 80 | 924 by 80 | 974 by 80 | 1024 by 80 | 1074 by 80
| 250 | 260 | -76 by 130 | -26 by 130 | 24 by 130 | 74 by 130 | 124 by 130 | 174 by 130 | 224 by 130 | 274 by 130 | 324 by 130 | 374 by 130 | 424 by 130 | 474 by 130 | 524 by 130 | 574 by 130 | 624 by 130 | 674 by 130 | 724 by 130 | 774 by 130 | 824 by 130 | 874 by 130 | 924 by 130 | 974 by 130 | 1024 by 130 | 1074 by 130
| 300 | 310 | -76 by 180 | -26 by 180 | 24 by 180 | 74 by 180 | 124 by 180 | 174 by 180 | 224 by 180 | 274 by 180 | 324 by 180 | 374 by 180 | 424 by 180 | 474 by 180 | 524 by 180 | 574 by 180 | 624 by 180 | 674 by 180 | 724 by 180 | 774 by 180 | 824 by 180 | 874 by 180 | 924 by 180 | 974 by 180 | 1024 by 180 | 1074 by 180
| 350 | 360 | -76 by 230 | -26 by 230 | 24 by 230 | 74 by 230 | 124 by 230 | 174 by 230 | 224 by 230 | 274 by 230 | 324 by 230 | 374 by 230 | 424 by 230 | 474 by 230 | 524 by 230 | 574 by 230 | 624 by 230 | 674 by 230 | 724 by 230 | 774 by 230 | 824 by 230 | 874 by 230 | 924 by 230 | 974 by 230 | 1024 by 230 | 1074 by 230
| 400 | 410 | -76 by 280 | -26 by 280 | 24 by 280 | 74 by 280 | 124 by 280 | 174 by 280 | 224 by 280 | 274 by 280 | 324 by 280 | 374 by 280 | 424 by 280 | 474 by 280 | 524 by 280 | 574 by 280 | 624 by 280 | 674 by 280 | 724 by 280 | 774 by 280 | 824 by 280 | 874 by 280 | 924 by 280 | 974 by 280 | 1024 by 280 | 1074 by 280
| 450 | 460 | -76 by 330 | -26 by 330 | 24 by 330 | 74 by 330 | 124 by 330 | 174 by 330 | 224 by 330 | 274 by 330 | 324 by 330 | 374 by 330 | 424 by 330 | 474 by 330 | 524 by 330 | 574 by 330 | 624 by 330 | 674 by 330 | 724 by 330 | 774 by 330 | 824 by 330 | 874 by 330 | 924 by 330 | 974 by 330 | 1024 by 330 | 1074 by 330
| 500 | 510 | -76 by 380 | -26 by 380 | 24 by 380 | 74 by 380 | 124 by 380 | 174 by 380 | 224 by 380 | 274 by 380 | 324 by 380 | 374 by 380 | 424 by 380 | 474 by 380 | 524 by 380 | 574 by 380 | 624 by 380 | 674 by 380 | 724 by 380 | 774 by 380 | 824 by 380 | 874 by 380 | 924 by 380 | 974 by 380 | 1024 by 380 | 1074 by 380
| 550 | 560 | -76 by 430 | -26 by 430 | 24 by 430 | 74 by 430 | 124 by 430 | 174 by 430 | 224 by 430 | 274 by 430 | 324 by 430 | 374 by 430 | 424 by 430 | 474 by 430 | 524 by 430 | 574 by 430 | 624 by 430 | 674 by 430 | 724 by 430 | 774 by 430 | 824 by 430 | 874 by 430 | 924 by 430 | 974 by 430 | 1024 by 430 | 1074 by 430
| 600 | 610 | -76 by 480 | -26 by 480 | 24 by 480 | 74 by 480 | 124 by 480 | 174 by 480 | 224 by 480 | 274 by 480 | 324 by 480 | 374 by 480 | 424 by 480 | 474 by 480 | 524 by 480 | 574 by 480 | 624 by 480 | 674 by 480 | 724 by 480 | 774 by 480 | 824 by 480 | 874 by 480 | 924 by 480 | 974 by 480 | 1024 by 480 | 1074 by 480
| 650 | 660 | -76 by 530 | -26 by 530 | 24 by 530 | 74 by 530 | 124 by 530 | 174 by 530 | 224 by 530 | 274 by 530 | 324 by 530 | 374 by 530 | 424 by 530 | 474 by 530 | 524 by 530 | 574 by 530 | 624 by 530 | 674 by 530 | 724 by 530 | 774 by 530 | 824 by 530 | 874 by 530 | 924 by 530 | 974 by 530 | 1024 by 530 | 1074 by 530
| 700 | 710 | -76 by 580 | -26 by 580 | 24 by 580 | 74 by 580 | 124 by 580 | 174 by 580 | 224 by 580 | 274 by 580 | 324 by 580 | 374 by 580 | 424 by 580 | 474 by 580 | 524 by 580 | 574 by 580 | 624 by 580 | 674 by 580 | 724 by 580 | 774 by 580 | 824 by 580 | 874 by 580 | 924 by 580 | 974 by 580 | 1024 by 580 | 1074 by 580
| 750 | 760 | -76 by 630 | -26 by 630 | 24 by 630 | 74 by 630 | 124 by 630 | 174 by 630 | 224 by 630 | 274 by 630 | 324 by 630 | 374 by 630 | 424 by 630 | 474 by 630 | 524 by 630 | 574 by 630 | 624 by 630 | 674 by 630 | 724 by 630 | 774 by 630 | 824 by 630 | 874 by 630 | 924 by 630 | 974 by 630 | 1024 by 630 | 1074 by 630
| 800 | 810 | -76 by 680 | -26 by 680 | 24 by 680 | 74 by 680 | 124 by 680 | 174 by 680 | 224 by 680 | 274 by 680 | 324 by 680 | 374 by 680 | 424 by 680 | 474 by 680 | 524 by 680 | 574 by 680 | 624 by 680 | 674 by 680 | 724 by 680 | 774 by 680 | 824 by 680 | 874 by 680 | 924 by 680 | 974 by 680 | 1024 by 680 | 1074 by 680
| 850 | 860 | -76 by 730 | -26 by 730 | 24 by 730 | 74 by 730 | 124 by 730 | 174 by 730 | 224 by 730 | 274 by 730 | 324 by 730 | 374 by 730 | 424 by 730 | 474 by 730 | 524 by 730 | 574 by 730 | 624 by 730 | 674 by 730 | 724 by 730 | 774 by 730 | 824 by 730 | 874 by 730 | 924 by 730 | 974 by 730 | 1024 by 730 | 1074 by 730
| 900 | 910 | -76 by 780 | -26 by 780 | 24 by 780 | 74 by 780 | 124 by 780 | 174 by 780 | 224 by 780 | 274 by 780 | 324 by 780 | 374 by 780 | 424 by 780 | 474 by 780 | 524 by 780 | 574 by 780 | 624 by 780 | 674 by 780 | 724 by 780 | 774 by 780 | 824 by 780 | 874 by 780 | 924 by 780 | 974 by 780 | 1024 by 780 | 1074 by 780
| 950 | 960 | -76 by 830 | -26 by 830 | 24 by 830 | 74 by 830 | 124 by 830 | 174 by 830 | 224 by 830 | 274 by 830 | 324 by 830 | 374 by 830 | 424 by 830 | 474 by 830 | 524 by 830 | 574 by 830 | 624 by 830 | 674 by 830 | 724 by 830 | 774 by 830 | 824 by 830 | 874 by 830 | 924 by 830 | 974 by 830 | 1024 by 830 | 1074 by 830
| 1000 | 1010 | -76 by 880 | -26 by 880 | 24 by 880 | 74 by 880 | 124 by 880 | 174 by 880 | 224 by 880 | 274 by 880 | 324 by 880 | 374 by 880 | 424 by 880 | 474 by 880 | 524 by 880 | 574 by 880 | 624 by 880 | 674 by 880 | 724 by 880 | 774 by 880 | 824 by 880 | 874 by 880 | 924 by 880 | 974 by 880 | 1024 by 880 | 1074 by 880
| 1050 | 1060 | -76 by 930 | -26 by 930 | 24 by 930 | 74 by 930 | 124 by 930 | 174 by 930 | 224 by 930 | 274 by 930 | 324 by 930 | 374 by 930 | 424 by 930 | 474 by 930 | 524 by 930 | 574 by 930 | 624 by 930 | 674 by 930 | 724 by 930 | 774 by 930 | 824 by 930 | 874 by 930 | 924 by 930 | 974 by 930 | 1024 by 930 | 1074 by 930
| 1100 | 1110 | -76 by 980 | -26 by 980 | 24 by 980 | 74 by 980 | 124 by 980 | 174 by 980 | 224 by 980 | 274 by 980 | 324 by 980 | 374 by 980 | 424 by 980 | 474 by 980 | 524 by 980 | 574 by 980 | 624 by 980 | 674 by 980 | 724 by 980 | 774 by 980 | 824 by 980 | 874 by 980 | 924 by 980 | 974 by 980 | 1024 by 980 | 1074 by 980
| 1150 | 1160 | -76 by 1030 | -26 by 1030 | 24 by 1030 | 74 by 1030 | 124 by 1030 | 174 by 1030 | 224 by 1030 | 274 by 1030 | 324 by 1030 | 374 by 1030 | 424 by 1030 | 474 by 1030 | 524 by 1030 | 574 by 1030 | 624 by 1030 | 674 by 1030 | 724 by 1030 | 774 by 1030 | 824 by 1030 | 874 by 1030 | 924 by 1030 | 974 by 1030 | 1024 by 1030 | 1074 by 1030
| 1200 | 1210 | -76 by 1080 | -26 by 1080 | 24 by 1080 | 74 by 1080 | 124 by 1080 | 174 by 1080 | 224 by 1080 | 274 by 1080 | 324 by 1080 | 374 by 1080 | 424 by 1080 | 474 by 1080 | 524 by 1080 | 574 by 1080 | 624 by 1080 | 674 by 1080 | 724 by 1080 | 774 by 1080 | 824 by 1080 | 874 by 1080 | 924 by 1080 | 974 by 1080 | 1024 by 1080 | 1074 by 1080
| 1250 | 1260 | -76 by 1130 | -26 by 1130 | 24 by 1130 | 74 by 1130 | 124 by 1130 | 174 by 1130 | 224 by 1130 | 274 by 1130 | 324 by 1130 | 374 by 1130 | 424 by 1130 | 474 by 1130 | 524 by 1130 | 574 by 1130 | 624 by 1130 | 674 by 1130 | 724 by 1130 | 774 by 1130 | 824 by 1130 | 874 by 1130 | 924 by 1130 | 974 by 1130 | 1024 by 1130 | 1074 by 1130
| 1300 | 1310 | -76 by 1180 | -26 by 1180 | 24 by 1180 | 74 by 1180 | 124 by 1180 | 174 by 1180 | 224 by 1180 | 274 by 1180 | 324 by 1180 | 374 by 1180 | 424 by 1180 | 474 by 1180 | 524 by 1180 | 574 by 1180 | 624 by 1180 | 674 by 1180 | 724 by 1180 | 774 by 1180 | 824 by 1180 | 874 by 1180 | 924 by 1180 | 974 by 1180 | 1024 by 1180 | 1074 by 1180
| 1350 | 1360 | -76 by 1230 | -26 by 1230 | 24 by 1230 | 74 by 1230 | 124 by 1230 | 174 by 1230 | 224 by 1230 | 274 by 1230 | 324 by 1230 | 374 by 1230 | 424 by 1230 | 474 by 1230 | 524 by 1230 | 574 by 1230 | 624 by 1230 | 674 by 1230 | 724 by 1230 | 774 by 1230 | 824 by 1230 | 874 by 1230 | 924 by 1230 | 974 by 1230 | 1024 by 1230 | 1074 by 1230
| 1400 | 1410 | -76 by 1280 | -26 by 1280 | 24 by 1280 | 74 by 1280 | 124 by 1280 | 174 by 1280 | 224 by 1280 | 274 by 1280 | 324 by 1280 | 374 by 1280 | 424 by 1280 | 474 by 1280 | 524 by 1280 | 574 by 1280 | 624 by 1280 | 674 by 1280 | 724 by 1280 | 774 by 1280 | 824 by 1280 | 874 by 1280 | 924 by 1280 | 974 by 1280 | 1024 by 1280 | 1074 by 1280
| 1450 | 1460 | -76 by 1330 | -26 by 1330 | 24 by 1330 | 74 by 1330 | 124 by 1330 | 174 by 1330 | 224 by 1330 | 274 by 1330 | 324 by 1330 | 374 by 1330 | 424 by 1330 | 474 by 1330 | 524 by 1330 | 574 by 1330 | 624 by 1330 | 674 by 1330 | 724 by 1330 | 774 by 1330 | 824 by 1330 | 874 by 1330 | 924 by 1330 | 974 by 1330 | 1024 by 1330 | 1074 by 1330
| 1500 | 1510 | -76 by 1380 | -26 by 1380 | 24 by 1380 | 74 by 1380 | 124 by 1380 | 174 by 1380 | 224 by 1380 | 274 by 1380 | 324 by 1380 | 374 by 1380 | 424 by 1380 | 474 by 1380 | 524 by 1380 | 574 by 1380 | 624 by 1380 | 674 by 1380 | 724 by 1380 | 774 by 1380 | 824 by 1380 | 874 by 1380 | 924 by 1380 | 974 by 1380 | 1024 by 1380 | 1074 by 1380
| 1550 | 1560 | -76 by 1430 | -26 by 1430 | 24 by 1430 | 74 by 1430 | 124 by 1430 | 174 by 1430 | 224 by 1430 | 274 by 1430 | 324 by 1430 | 374 by 1430 | 424 by 1430 | 474 by 1430 | 524 by 1430 | 574 by 1430 | 624 by 1430 | 674 by 1430 | 724 by 1430 | 774 by 1430 | 824 by 1430 | 874 by 1430 | 924 by 1430 | 974 by 1430 | 1024 by 1430 | 1074 by 1430
NOT RECOMMENDED